## Sheet1
| -30 | -20 | -10 | 0 | 10 | 20 | 25 | 30 | 40 | 50
Concentration, mol/l ¦¦ Cond (mS/cm) | 243.15 | 253.15 | 263.15 | 273.15 | 283.15 | 293.15 | 298.15 | 303.15 | 313.15 | 323.15
0.025 | 2.435e-07 | 4.275e-07 | 7.078e-07 | 1.115e-06 | 1.682e-06 | 2.446e-06 | 2.9445e-06 | 3.443e-06 | 4.715e-06 | 6.3e-06
0.05 | 2.3954e-07 | 4.2071e-07 | 6.9653e-07 | 1.0974e-06 | 1.6545e-06 | 2.4034e-06 | 2.8933e-06 | 3.3832e-06 | 4.624e-06 | 6.1731e-06
0.1 | 2.2864e-07 | 4.024e-07 | 6.6728e-07 | 1.0513e-06 | 1.5867e-06 | 2.304e-06 | 2.7704e-06 | 3.2367e-06 | 4.4206e-06 | 5.8877e-06
0.15 | 2.1808e-07 | 3.8494e-07 | 6.3935e-07 | 1.0089e-06 | 1.5232e-06 | 2.2113e-06 | 2.659e-06 | 3.1068e-06 | 4.237e-06 | 5.6364e-06
0.2 | 2.0878e-07 | 3.6933e-07 | 6.1448e-07 | 9.7058e-07 | 1.4653e-06 | 2.1279e-06 | 2.5582e-06 | 2.9885e-06 | 4.0721e-06 | 5.4053e-06
0.25 | 1.9985e-07 | 3.5423e-07 | 5.9053e-07 | 9.3341e-07 | 1.4101e-06 | 2.0486e-06 | 2.4616e-06 | 2.8746e-06 | 3.9172e-06 | 5.1938e-06
0.3 | 1.912e-07 | 3.3987e-07 | 5.6763e-07 | 8.9844e-07 | 1.3586e-06 | 1.9745e-06 | 2.3719e-06 | 2.7693e-06 | 3.7712e-06 | 4.998e-06
0.35 | 1.8286e-07 | 3.2609e-07 | 5.4566e-07 | 8.6489e-07 | 1.3096e-06 | 1.9031e-06 | 2.2866e-06 | 2.67e-06 | 3.6357e-06 | 4.8154e-06
0.4 | 1.7483e-07 | 3.1262e-07 | 5.2446e-07 | 8.326e-07 | 1.262e-06 | 1.8356e-06 | 2.2064e-06 | 2.5771e-06 | 3.5082e-06 | 4.6454e-06
0.45 | 1.6703e-07 | 2.9965e-07 | 5.0389e-07 | 8.0159e-07 | 1.216e-06 | 1.7712e-06 | 2.1296e-06 | 2.488e-06 | 3.3879e-06 | 4.4852e-06
0.5 | 1.5925e-07 | 2.8698e-07 | 4.8407e-07 | 7.7147e-07 | 1.1723e-06 | 1.7088e-06 | 2.0557e-06 | 2.4025e-06 | 3.2726e-06 | 4.3339e-06
0.55 | 1.5175e-07 | 2.7435e-07 | 4.6429e-07 | 7.4199e-07 | 1.1296e-06 | 1.6491e-06 | 1.9849e-06 | 2.3208e-06 | 3.1624e-06 | 4.1907e-06
0.6 | 1.4411e-07 | 2.6209e-07 | 4.4525e-07 | 7.1329e-07 | 1.0883e-06 | 1.591e-06 | 1.9163e-06 | 2.2415e-06 | 3.0576e-06 | 4.0529e-06
0.65 | 1.3662e-07 | 2.5e-07 | 4.2632e-07 | 6.8525e-07 | 1.0477e-06 | 1.5345e-06 | 1.8499e-06 | 2.1652e-06 | 2.9559e-06 | 3.9215e-06
0.7 | 1.2926e-07 | 2.3788e-07 | 4.0767e-07 | 6.5738e-07 | 1.0086e-06 | 1.4797e-06 | 1.7854e-06 | 2.0911e-06 | 2.8588e-06 | 3.7968e-06
0.75 | 1.2179e-07 | 2.2594e-07 | 3.8904e-07 | 6.2999e-07 | 9.6947e-07 | 1.4264e-06 | 1.7228e-06 | 2.0191e-06 | 2.7646e-06 | 3.6747e-06
0.8 | 1.1441e-07 | 2.1408e-07 | 3.7103e-07 | 6.0317e-07 | 9.31e-07 | 1.373e-06 | 1.6606e-06 | 1.9481e-06 | 2.6714e-06 | 3.5562e-06
0.85 | 1.0716e-07 | 2.023e-07 | 3.5266e-07 | 5.768e-07 | 8.9312e-07 | 1.3215e-06 | 1.6004e-06 | 1.8794e-06 | 2.583e-06 | 3.443e-06
0.9 | 1e-07 | 1.9068e-07 | 3.3494e-07 | 5.5051e-07 | 8.5572e-07 | 1.2705e-06 | 1.5412e-06 | 1.8119e-06 | 2.4966e-06 | 3.3344e-06
0.95 | 9.3039e-08 | 1.7932e-07 | 3.1735e-07 | 5.2426e-07 | 8.1947e-07 | 1.2201e-06 | 1.4831e-06 | 1.7461e-06 | 2.4103e-06 | 3.227e-06
1 | 8.6153e-08 | 1.6811e-07 | 3.0001e-07 | 4.9907e-07 | 7.8367e-07 | 1.1718e-06 | 1.4267e-06 | 1.6816e-06 | 2.3282e-06 | 3.1239e-06
1.05 | 7.946e-08 | 1.5711e-07 | 2.8325e-07 | 4.7413e-07 | 7.4853e-07 | 1.1239e-06 | 1.3711e-06 | 1.6183e-06 | 2.2474e-06 | 3.0229e-06
1.1 | 7.303e-08 | 1.465e-07 | 2.6661e-07 | 4.4977e-07 | 7.1393e-07 | 1.077e-06 | 1.3167e-06 | 1.5564e-06 | 2.1685e-06 | 2.925e-06
1.15 | 6.684e-08 | 1.3613e-07 | 2.5054e-07 | 4.259e-07 | 6.8034e-07 | 1.0312e-06 | 1.2638e-06 | 1.4964e-06 | 2.0915e-06 | 2.8317e-06
1.2 | 6.0904e-08 | 1.2622e-07 | 2.3481e-07 | 4.0307e-07 | 6.4751e-07 | 9.8675e-07 | 1.2127e-06 | 1.4387e-06 | 2.0181e-06 | 2.7394e-06
1.25 | 5.5252e-08 | 1.1664e-07 | 2.199e-07 | 3.8055e-07 | 6.1572e-07 | 9.4364e-07 | 1.1629e-06 | 1.3822e-06 | 1.9457e-06 | 2.6494e-06
1.3 | 4.9963e-08 | 1.0749e-07 | 2.0543e-07 | 3.5878e-07 | 5.8522e-07 | 9.0186e-07 | 1.1143e-06 | 1.3268e-06 | 1.8752e-06 | 2.5626e-06
1.35 | 4.4977e-08 | 9.8942e-08 | 1.916e-07 | 3.381e-07 | 5.5514e-07 | 8.6093e-07 | 1.0668e-06 | 1.2726e-06 | 1.8059e-06 | 2.4781e-06
1.4 | 4.0364e-08 | 9.0633e-08 | 1.7828e-07 | 3.1811e-07 | 5.264e-07 | 8.2145e-07 | 1.0211e-06 | 1.2207e-06 | 1.7398e-06 | 2.3951e-06
1.45 | 3.6128e-08 | 8.2992e-08 | 1.6562e-07 | 2.9883e-07 | 4.9876e-07 | 7.8348e-07 | 9.7675e-07 | 1.17e-06 | 1.6761e-06 | 2.3166e-06
1.5 | 3.2142e-08 | 7.57e-08 | 1.5365e-07 | 2.8026e-07 | 4.7213e-07 | 7.4639e-07 | 9.3411e-07 | 1.1218e-06 | 1.6144e-06 | 2.2394e-06
1.55 | 2.8517e-08 | 6.8906e-08 | 1.4229e-07 | 2.6265e-07 | 4.4631e-07 | 7.111e-07 | 8.9252e-07 | 1.0739e-06 | 1.553e-06 | 2.1643e-06
1.6 | 2.5195e-08 | 6.2571e-08 | 1.3145e-07 | 2.4589e-07 | 4.2203e-07 | 6.7647e-07 | 8.5235e-07 | 1.0282e-06 | 1.4949e-06 | 2.0901e-06
1.65 | 2.2104e-08 | 5.6604e-08 | 1.2135e-07 | 2.2979e-07 | 3.9837e-07 | 6.4378e-07 | 8.1414e-07 | 9.845e-07 | 1.4379e-06 | 2.0202e-06
1.7 | 1.9372e-08 | 5.1088e-08 | 1.1169e-07 | 2.1449e-07 | 3.7578e-07 | 6.1208e-07 | 7.7657e-07 | 9.4106e-07 | 1.3814e-06 | 1.951e-06
1.75 | 1.6846e-08 | 4.5998e-08 | 1.0271e-07 | 2.0005e-07 | 3.5384e-07 | 5.8138e-07 | 7.4063e-07 | 8.9988e-07 | 1.3278e-06 | 1.8831e-06
2 | 7.6464e-09 | 2.5616e-08 | 6.4931e-08 | 1.3761e-07 | 2.5839e-07 | 4.4362e-07 | 5.7761e-07 | 7.1159e-07 | 1.0804e-06 | 1.5703e-06
2.5 | 6.5674e-10 | 4.8862e-09 | 1.9198e-08 | 5.3118e-08 | 1.1933e-07 | 2.3248e-07 | 3.2082e-07 | 4.0917e-07 | 6.7122e-07 | 1.0353e-06
2.75 | 9.7136e-11 | 1.6445e-09 | 8.3839e-09 | 2.7719e-08 | 7.1911e-08 | 1.5412e-07 | 2.2266e-07 | 2.912e-07 | 5.015e-07 | 8.0545e-07
3 | 3.7802e-12 | 2.4062e-10 | 2.5865e-09 | 1.2752e-08 | 3.9956e-08 | 9.8737e-08 | 1.4961e-07 | 2.0048e-07 | 3.743e-07 | 6.2792e-07

## Sheet2
| 243.15 | 253.15 | 263.15 | 273.15 | 283.15 | 293.15 | 298.15 | 303.15 | 313.15 | 323.15
0.0001 | 2.435e-11 | 4.275e-11 | 7.078e-11 | 1.115e-10 | 1.682e-10 | 2.446e-10 | 2.9445e-10 | 3.443e-10 | 4.715e-10 | 6.3e-10
50 | 2.3954e-11 | 4.2071e-11 | 6.9653e-11 | 1.0974e-10 | 1.6545e-10 | 2.4034e-10 | 2.8933e-10 | 3.3832e-10 | 4.624e-10 | 6.1731e-10
100 | 2.2864e-11 | 4.024e-11 | 6.6728e-11 | 1.0512e-10 | 1.5867e-10 | 2.304e-10 | 2.7704e-10 | 3.2367e-10 | 4.4206e-10 | 5.8877e-10
150 | 2.1808e-11 | 3.8494e-11 | 6.3936e-11 | 1.0089e-10 | 1.5232e-10 | 2.2113e-10 | 2.659e-10 | 3.1068e-10 | 4.237e-10 | 5.6364e-10
200 | 2.0878e-11 | 3.6933e-11 | 6.1448e-11 | 9.7058e-11 | 1.4653e-10 | 2.1279e-10 | 2.5582e-10 | 2.9885e-10 | 4.0721e-10 | 5.4053e-10
250 | 1.9985e-11 | 3.5423e-11 | 5.9053e-11 | 9.3341e-11 | 1.4101e-10 | 2.0486e-10 | 2.4616e-10 | 2.8746e-10 | 3.9172e-10 | 5.1938e-10
300 | 1.912e-11 | 3.3987e-11 | 5.6763e-11 | 8.9844e-11 | 1.3587e-10 | 1.9745e-10 | 2.3719e-10 | 2.7693e-10 | 3.7712e-10 | 4.998e-10
350 | 1.8286e-11 | 3.2609e-11 | 5.4565e-11 | 8.6489e-11 | 1.3096e-10 | 1.9031e-10 | 2.2865e-10 | 2.67e-10 | 3.6357e-10 | 4.8154e-10
400 | 1.7483e-11 | 3.1262e-11 | 5.2446e-11 | 8.326e-11 | 1.262e-10 | 1.8356e-10 | 2.2064e-10 | 2.5771e-10 | 3.5082e-10 | 4.6454e-10
450 | 1.6703e-11 | 2.9965e-11 | 5.0389e-11 | 8.0159e-11 | 1.216e-10 | 1.7712e-10 | 2.1296e-10 | 2.488e-10 | 3.3879e-10 | 4.4852e-10
500 | 1.5925e-11 | 2.8698e-11 | 4.8407e-11 | 7.7147e-11 | 1.1723e-10 | 1.7088e-10 | 2.0557e-10 | 2.4025e-10 | 3.2726e-10 | 4.3339e-10
550 | 1.5175e-11 | 2.7435e-11 | 4.6429e-11 | 7.4199e-11 | 1.1296e-10 | 1.6491e-10 | 1.9849e-10 | 2.3208e-10 | 3.1624e-10 | 4.1907e-10
600 | 1.4412e-11 | 2.6209e-11 | 4.4525e-11 | 7.1329e-11 | 1.0883e-10 | 1.591e-10 | 1.9163e-10 | 2.2415e-10 | 3.0576e-10 | 4.0529e-10
650 | 1.3662e-11 | 2.5e-11 | 4.2632e-11 | 6.8525e-11 | 1.0477e-10 | 1.5345e-10 | 1.8499e-10 | 2.1652e-10 | 2.9559e-10 | 3.9215e-10
700 | 1.2926e-11 | 2.3788e-11 | 4.0767e-11 | 6.5738e-11 | 1.0086e-10 | 1.4797e-10 | 1.7854e-10 | 2.0912e-10 | 2.8588e-10 | 3.7968e-10
750 | 1.2179e-11 | 2.2594e-11 | 3.8904e-11 | 6.2999e-11 | 9.6947e-11 | 1.4265e-10 | 1.7228e-10 | 2.0191e-10 | 2.7646e-10 | 3.6747e-10
800 | 1.1441e-11 | 2.1408e-11 | 3.7103e-11 | 6.0317e-11 | 9.31e-11 | 1.373e-10 | 1.6606e-10 | 1.9481e-10 | 2.6714e-10 | 3.5562e-10
850 | 1.0716e-11 | 2.023e-11 | 3.5266e-11 | 5.768e-11 | 8.9312e-11 | 1.3215e-10 | 1.6004e-10 | 1.8794e-10 | 2.583e-10 | 3.443e-10
900 | 1e-11 | 1.9068e-11 | 3.3494e-11 | 5.5051e-11 | 8.5572e-11 | 1.2705e-10 | 1.5412e-10 | 1.8119e-10 | 2.4966e-10 | 3.3344e-10
950 | 9.3039e-12 | 1.7932e-11 | 3.1735e-11 | 5.2426e-11 | 8.1946e-11 | 1.2201e-10 | 1.4831e-10 | 1.7461e-10 | 2.4103e-10 | 3.227e-10
1000 | 8.6153e-12 | 1.6811e-11 | 3e-11 | 4.9908e-11 | 7.8367e-11 | 1.1718e-10 | 1.4267e-10 | 1.6816e-10 | 2.3282e-10 | 3.1239e-10
1050 | 7.9461e-12 | 1.5711e-11 | 2.8325e-11 | 4.7413e-11 | 7.4853e-11 | 1.1239e-10 | 1.3711e-10 | 1.6183e-10 | 2.2474e-10 | 3.0229e-10
1100 | 7.303e-12 | 1.465e-11 | 2.6661e-11 | 4.4977e-11 | 7.1393e-11 | 1.077e-10 | 1.3167e-10 | 1.5564e-10 | 2.1685e-10 | 2.925e-10
1150 | 6.684e-12 | 1.3613e-11 | 2.5054e-11 | 4.259e-11 | 6.8034e-11 | 1.0312e-10 | 1.2638e-10 | 1.4964e-10 | 2.0915e-10 | 2.8317e-10
1200 | 6.0904e-12 | 1.2622e-11 | 2.3481e-11 | 4.0307e-11 | 6.4751e-11 | 9.8675e-11 | 1.2127e-10 | 1.4387e-10 | 2.0181e-10 | 2.7394e-10
1250 | 5.5252e-12 | 1.1664e-11 | 2.199e-11 | 3.8055e-11 | 6.1572e-11 | 9.4364e-11 | 1.1629e-10 | 1.3822e-10 | 1.9457e-10 | 2.6494e-10
1300 | 4.9963e-12 | 1.0749e-11 | 2.0543e-11 | 3.5878e-11 | 5.8522e-11 | 9.0186e-11 | 1.1143e-10 | 1.3268e-10 | 1.8752e-10 | 2.5626e-10
1350 | 4.4977e-12 | 9.8942e-12 | 1.916e-11 | 3.381e-11 | 5.5514e-11 | 8.6093e-11 | 1.0668e-10 | 1.2726e-10 | 1.8059e-10 | 2.4781e-10
1400 | 4.0364e-12 | 9.0633e-12 | 1.7828e-11 | 3.1811e-11 | 5.264e-11 | 8.2145e-11 | 1.0211e-10 | 1.2207e-10 | 1.7398e-10 | 2.3951e-10
1450 | 3.6128e-12 | 8.2992e-12 | 1.6562e-11 | 2.9883e-11 | 4.9876e-11 | 7.8348e-11 | 9.7675e-11 | 1.17e-10 | 1.6761e-10 | 2.3166e-10
1500 | 3.2142e-12 | 7.57e-12 | 1.5365e-11 | 2.8026e-11 | 4.7213e-11 | 7.4639e-11 | 9.3411e-11 | 1.1218e-10 | 1.6143e-10 | 2.2394e-10
1550 | 2.8517e-12 | 6.8906e-12 | 1.4229e-11 | 2.6265e-11 | 4.4631e-11 | 7.111e-11 | 8.9252e-11 | 1.0739e-10 | 1.553e-10 | 2.1643e-10
1600 | 2.5196e-12 | 6.2571e-12 | 1.3145e-11 | 2.4589e-11 | 4.2203e-11 | 6.7647e-11 | 8.5235e-11 | 1.0282e-10 | 1.4949e-10 | 2.0901e-10
1650 | 2.2104e-12 | 5.6604e-12 | 1.2135e-11 | 2.2979e-11 | 3.9836e-11 | 6.4378e-11 | 8.1414e-11 | 9.845e-11 | 1.4379e-10 | 2.0202e-10
1700 | 1.9372e-12 | 5.1088e-12 | 1.1169e-11 | 2.1449e-11 | 3.7577e-11 | 6.1208e-11 | 7.7657e-11 | 9.4106e-11 | 1.3814e-10 | 1.951e-10
1750 | 1.6846e-12 | 4.5998e-12 | 1.0271e-11 | 2.0005e-11 | 3.5384e-11 | 5.8138e-11 | 7.4063e-11 | 8.9987e-11 | 1.3278e-10 | 1.8831e-10
2000 | 7.6464e-13 | 2.5616e-12 | 6.4931e-12 | 1.3761e-11 | 2.5839e-11 | 4.4362e-11 | 5.7761e-11 | 7.1159e-11 | 1.0804e-10 | 1.5703e-10
2500 | 6.5674e-14 | 4.8862e-13 | 1.9198e-12 | 5.3118e-12 | 1.1933e-11 | 2.3248e-11 | 3.2082e-11 | 4.0917e-11 | 6.7122e-11 | 1.0353e-10
2750 | 9.7136e-15 | 1.6445e-13 | 8.3839e-13 | 2.7719e-12 | 7.1911e-12 | 1.5412e-11 | 2.2266e-11 | 2.912e-11 | 5.015e-11 | 8.0545e-11
3000 | 3.7802e-16 | 2.4062e-14 | 2.5865e-13 | 1.2752e-12 | 3.9956e-12 | 9.8737e-12 | 1.4961e-11 | 2.0048e-11 | 3.743e-11 | 6.2792e-11
4000 | 3.7802e-16 | 2.4062e-14 | 2.5865e-13 | 1.2752e-12 | 3.9956e-12 | 9.8737e-12 | 1.4961e-11 | 2.0048e-11 | 3.743e-11 | 6.2792e-11

## adjusted
| 243.15 | 253.15 | 263.15 | 273.15 | 283.15 | 293.15 | 298.15 | 303.15 | 313.15 | 323.15
0.0001 | 2.435e-12 | 4.275e-12 | 7.078e-12 | 1.115e-11 | 1.682e-11 | 2.446e-11 | 2.9445e-11 | 3.443e-11 | 4.715e-11 | 6.3e-11 | 0.1
50 | 2.3954e-12 | 4.2071e-12 | 6.9653e-12 | 1.0974e-11 | 1.6545e-11 | 2.4034e-11 | 2.8933e-11 | 3.3832e-11 | 4.624e-11 | 6.1731e-11
100 | 2.2864e-12 | 4.024e-12 | 6.6728e-12 | 1.0512e-11 | 1.5867e-11 | 2.304e-11 | 2.7703e-11 | 3.2367e-11 | 4.4206e-11 | 5.8877e-11
150 | 2.1808e-12 | 3.8494e-12 | 6.3935e-12 | 1.0089e-11 | 1.5233e-11 | 2.2113e-11 | 2.659e-11 | 3.1068e-11 | 4.237e-11 | 5.6364e-11
200 | 2.0878e-12 | 3.6933e-12 | 6.1448e-12 | 9.7058e-12 | 1.4653e-11 | 2.1279e-11 | 2.5582e-11 | 2.9884e-11 | 4.0721e-11 | 5.4053e-11
250 | 1.9985e-12 | 3.5423e-12 | 5.9053e-12 | 9.3341e-12 | 1.4101e-11 | 2.0486e-11 | 2.4616e-11 | 2.8746e-11 | 3.9172e-11 | 5.1938e-11
300 | 1.912e-12 | 3.3987e-12 | 5.6763e-12 | 8.9844e-12 | 1.3587e-11 | 1.9745e-11 | 2.3719e-11 | 2.7693e-11 | 3.7712e-11 | 4.998e-11
350 | 1.8286e-12 | 3.2609e-12 | 5.4566e-12 | 8.6489e-12 | 1.3096e-11 | 1.9031e-11 | 2.2866e-11 | 2.67e-11 | 3.6357e-11 | 4.8154e-11
400 | 1.7483e-12 | 3.1262e-12 | 5.2446e-12 | 8.326e-12 | 1.262e-11 | 1.8356e-11 | 2.2064e-11 | 2.5771e-11 | 3.5082e-11 | 4.6454e-11
450 | 1.6703e-12 | 2.9965e-12 | 5.0389e-12 | 8.0159e-12 | 1.216e-11 | 1.7712e-11 | 2.1296e-11 | 2.488e-11 | 3.3879e-11 | 4.4852e-11
500 | 1.5925e-12 | 2.8698e-12 | 4.8407e-12 | 7.7147e-12 | 1.1723e-11 | 1.7088e-11 | 2.0557e-11 | 2.4025e-11 | 3.2726e-11 | 4.3339e-11
550 | 1.5175e-12 | 2.7435e-12 | 4.6429e-12 | 7.4199e-12 | 1.1296e-11 | 1.6491e-11 | 1.9849e-11 | 2.3208e-11 | 3.1624e-11 | 4.1907e-11
600 | 1.4411e-12 | 2.6209e-12 | 4.4525e-12 | 7.1329e-12 | 1.0883e-11 | 1.591e-11 | 1.9163e-11 | 2.2415e-11 | 3.0576e-11 | 4.0529e-11
650 | 1.3662e-12 | 2.5e-12 | 4.2632e-12 | 6.8525e-12 | 1.0477e-11 | 1.5345e-11 | 1.8499e-11 | 2.1652e-11 | 2.9559e-11 | 3.9215e-11
700 | 1.2926e-12 | 2.3788e-12 | 4.0767e-12 | 6.5738e-12 | 1.0086e-11 | 1.4797e-11 | 1.7854e-11 | 2.0911e-11 | 2.8588e-11 | 3.7968e-11
750 | 1.2178e-12 | 2.2594e-12 | 3.8904e-12 | 6.2999e-12 | 9.6947e-12 | 1.4264e-11 | 1.7228e-11 | 2.0191e-11 | 2.7646e-11 | 3.6747e-11
800 | 1.1441e-12 | 2.1408e-12 | 3.7103e-12 | 6.0317e-12 | 9.31e-12 | 1.373e-11 | 1.6606e-11 | 1.9481e-11 | 2.6714e-11 | 3.5562e-11
850 | 1.0716e-12 | 2.023e-12 | 3.5266e-12 | 5.7681e-12 | 8.9312e-12 | 1.3215e-11 | 1.6004e-11 | 1.8794e-11 | 2.583e-11 | 3.443e-11
900 | 1e-12 | 1.9068e-12 | 3.3495e-12 | 5.5051e-12 | 8.5572e-12 | 1.2705e-11 | 1.5412e-11 | 1.8119e-11 | 2.4966e-11 | 3.3344e-11
950 | 9.3039e-13 | 1.7933e-12 | 3.1735e-12 | 5.2426e-12 | 8.1947e-12 | 1.2201e-11 | 1.4831e-11 | 1.7461e-11 | 2.4103e-11 | 3.227e-11
1000 | 8.6153e-13 | 1.6811e-12 | 3e-12 | 4.9908e-12 | 7.8367e-12 | 1.1718e-11 | 1.4267e-11 | 1.6816e-11 | 2.3282e-11 | 3.1239e-11
1050 | 7.9461e-13 | 1.5712e-12 | 2.8325e-12 | 4.7413e-12 | 7.4853e-12 | 1.1239e-11 | 1.3711e-11 | 1.6183e-11 | 2.2474e-11 | 3.0229e-11
1100 | 7.303e-13 | 1.465e-12 | 2.6661e-12 | 4.4977e-12 | 7.1393e-12 | 1.077e-11 | 1.3167e-11 | 1.5564e-11 | 2.1685e-11 | 2.925e-11
1150 | 6.684e-13 | 1.3613e-12 | 2.5054e-12 | 4.259e-12 | 6.8034e-12 | 1.0312e-11 | 1.2638e-11 | 1.4964e-11 | 2.0915e-11 | 2.8317e-11
1200 | 6.0904e-13 | 1.2622e-12 | 2.3481e-12 | 4.0307e-12 | 6.4751e-12 | 9.8675e-12 | 1.2127e-11 | 1.4387e-11 | 2.0181e-11 | 2.7394e-11
1250 | 5.5252e-13 | 1.1664e-12 | 2.199e-12 | 3.8055e-12 | 6.1572e-12 | 9.4364e-12 | 1.1629e-11 | 1.3822e-11 | 1.9457e-11 | 2.6494e-11
1300 | 4.9963e-13 | 1.0749e-12 | 2.0543e-12 | 3.5878e-12 | 5.8522e-12 | 9.0186e-12 | 1.1143e-11 | 1.3268e-11 | 1.8752e-11 | 2.5626e-11
1350 | 4.4977e-13 | 9.8942e-13 | 1.916e-12 | 3.381e-12 | 5.5514e-12 | 8.6093e-12 | 1.0668e-11 | 1.2726e-11 | 1.8059e-11 | 2.4781e-11
1400 | 4.0364e-13 | 9.0633e-13 | 1.7828e-12 | 3.1811e-12 | 5.264e-12 | 8.2145e-12 | 1.0211e-11 | 1.2207e-11 | 1.7398e-11 | 2.3951e-11
1450 | 3.6128e-13 | 8.2992e-13 | 1.6562e-12 | 2.9883e-12 | 4.9876e-12 | 7.8348e-12 | 9.7675e-12 | 1.17e-11 | 1.6761e-11 | 2.3166e-11
1500 | 3.2142e-13 | 7.57e-13 | 1.5365e-12 | 2.8026e-12 | 4.7213e-12 | 7.4639e-12 | 9.3411e-12 | 1.1218e-11 | 1.6143e-11 | 2.2394e-11
1550 | 2.8517e-13 | 6.8906e-13 | 1.4228e-12 | 2.6265e-12 | 4.4631e-12 | 7.111e-12 | 8.9252e-12 | 1.0739e-11 | 1.553e-11 | 2.1643e-11
1600 | 2.5196e-13 | 6.2571e-13 | 1.3145e-12 | 2.4589e-12 | 4.2203e-12 | 6.7647e-12 | 8.5235e-12 | 1.0282e-11 | 1.4949e-11 | 2.0901e-11
1650 | 2.2104e-13 | 5.6604e-13 | 1.2135e-12 | 2.2979e-12 | 3.9836e-12 | 6.4378e-12 | 8.1414e-12 | 9.845e-12 | 1.4379e-11 | 2.0202e-11
1700 | 1.9372e-13 | 5.1088e-13 | 1.1169e-12 | 2.1449e-12 | 3.7578e-12 | 6.1208e-12 | 7.7657e-12 | 9.4106e-12 | 1.3815e-11 | 1.951e-11
1750 | 1.6846e-13 | 4.5998e-13 | 1.0271e-12 | 2.0005e-12 | 3.5384e-12 | 5.8138e-12 | 7.4063e-12 | 8.9988e-12 | 1.3278e-11 | 1.8831e-11
2000 | 7.6464e-14 | 2.5616e-13 | 6.4931e-13 | 1.3761e-12 | 2.5839e-12 | 4.4362e-12 | 5.7761e-12 | 7.116e-12 | 1.0804e-11 | 1.5703e-11
2500 | 6.5674e-15 | 4.8862e-14 | 1.9197e-13 | 5.3118e-13 | 1.1933e-12 | 2.3248e-12 | 3.2082e-12 | 4.0917e-12 | 6.7122e-12 | 1.0353e-11
2750 | 9.7136e-16 | 1.6445e-14 | 8.3839e-14 | 2.7719e-13 | 7.1911e-13 | 1.5412e-12 | 2.2266e-12 | 2.912e-12 | 5.015e-12 | 8.0545e-12
3000 | 3.7802e-17 | 2.4062e-15 | 2.5865e-14 | 1.2752e-13 | 3.9956e-13 | 9.8737e-13 | 1.4961e-12 | 2.0048e-12 | 3.743e-12 | 6.2792e-12
4000 | 3.7802e-17 | 2.4062e-15 | 2.5865e-14 | 1.2752e-13 | 3.9956e-13 | 9.8737e-13 | 1.4961e-12 | 2.0048e-12 | 3.743e-12 | 6.2792e-12